## Arkusz1
AMPT-008 z DD
Nazwa/Typ | Obudowa | Ilość | Designator
23K256-I-SN | SMD8 | 1 | U14
74LVC86 | SMD14 | 2 | U7, U9
AD8662 | SMD8 | 3 | U1'', U21, U22
AD8664 | SMD14 | 4 | U41, U43, U45, U46
ADG451BRL | SMD16 | 1 | U19
ADG794BRQZ | QSOP16 | 2 | U6, U13
AL3102G | SOIC16 | 1 | U15
DALC208SC6 | SOT-23-6 | 4 | DX1, DX2, DX3, DX4
EPM3064ATC100 | TQFP100K | 1 | U10
FT232RL | SSOP28 | 1 | U12
LM1894N | DIP14 | 1 | U3
LM2676T | TO-220-7 | 1 | U24
LM3940 | TO-2202 | 1 | U25
LM7809 | TO-2202 | 1 | U26
LM7812 | TO-2202 | 1 | U27
LPC2368FBD100 | TQFP100K | 1 | U8
MAX705CSA | SMD8 | 1 | U11
MAX9485EUP | TSOP20 | 1 | U18
OPA2134 | SMD8 | 2 | U23, U28
OPA4132 | SMD14 | 3 | U42, U44, U47
PCF8574AT | SOIC16 | 2 | U20, U30
SAA6588 | DIP20 | 1 | U4
SFH5110 | SFH5110 | 1 | IR2
STA015T | QFP44 | 1 | U16
STA310 | TQFP80 | 1 | U2'
TAS5615 | PQFP64 | 1 | U29
TDA7461 | SMD28 | 1 | U2
TEA5768HL | LQFP32 | 1 | U1
TFMS5360 | TFMS5XXX | 1 | IR1
TPA3120D2 | TSSOP24T | 2 | UW1, UW2
TPA6120A2 | SMD20TP | 1 | U81
TPS75225Q | TSSOP20T | 1 | U1'
WM8770SIFT | LQFP64 | 1 | U5
1N4004 | DIODE0.4 | 6 | D47, D51, D52, D2', D3', D5'
1N5820 | DIODE0.5B | 1 | D53
BA159 | D0.4 | 8 | DWA1, DWA2, DWB1, DWB2, DWC1, DWC2, DWD1, DWD2
BAT254 | RC2D | 15 | D1'', D2'', D3, D3'', D4, D4'', D5, D5'', D6, D6'', D7, D7'', D8, D8'', DDX1
BAT54S | SOT-23B | 21 | D21, D22, D23, D24, D29, D30, D31, D32, D33, D34, D35, D36, D37, D38, D39, D40, D41, D45, D54, D59, D60
BAV103 | RC4D | 2 | D44, D46
BAV99 | SOT-23B | 2 | D1', D2
BB202 | RC4D | 2 | DV1, DV2
BC308C | TO-92X | 1 | T7''
BC847 | SOT-23X | 5 | T1, T2, T5, T6'', T8''
BC857 | SOT-23X | 5 | T1'', T2'', T3, T3'', T4''
BSS123 | SOT-23B | 2 | TC1, TC2
C4V3 | DZ0.25 | 2 | DZ2, DZ3
C5V1 | DZ0.25 | 1 | DZ1
SL44 | SMC | 1 | D43
CQL510RGB | CQL510RGB | 1 | LED_X
EL67-21 | EL67-21 | 3 | LD1, LD2, LD3
LED_Blue | LED | 5 | L_C, L_LF, L_LS, L_RF, L_RS
10uH | 4045 | 8 | L4, L5, L6, LX1, LX2, LX3, LX4, L7
120uH | 805 | 1 | L1
33uH | 805 | 2 | L2, L3
68uH | DO5022 | 1 | LX5
6uH | 4045 | 2 | LX+, L?
DSZ-10_10uH | DL-10UH/7A | 4 | LDA1, LDB1, LDC1, LDD1
DSZ-10_22uH | DL-10UH/7A | 4 | LWA1, LWA2, LWB1, LWB2
1000u/35V | CE02B | 12 | CE79, CE80, CE81, CE82, CED2, CED3, CED4, CED5, CEWE1, CEWE2, CEWF1, CEWF2
100n | 805 | 28 | C9', C10', C11', C12', C44, C45, C46, C47, C56, C57, C58, C59, C88, C90, C104, C106, C107, C108, C109, C110, CB3, CB4, CWD1, CWD2, CZ1, CZ2, CZ3, CZ4
100n | 805 | 43 | C48, C49, C50, C51, C52, C53, C54, C55, C91, C92, C93, C105, CB10, CB11, CB12, CB13, CB14, CB15, CB16, CB17, CB18, CB19, CB20, CB21, CB22, CB23, CB24, CB25, CB26, CB30, CB31, CB32, CB33, CB34, CB35, CB36, CB37, CDX3, CDX4, CDX5, CDX6, CDX7, CDX8
100n | 1206 | 1 | C89
100p | 805 | 4 | C3, C4, C5, C75
100u/16 | CE015 | 1 | CEZ9
100u/35 | CE015 | 4 | CED1, CEZ10, CEZ11, CEZ12
100u/6V | CE015 | 18 | CE78, CEZ6, CEZ7, CEZ8, E3, CE4, CE5, CE6, CE7, CE8, CE9, CE10, CE11, CE14, CE16, CE17, CE73, CE74
100uF | 7343 | 5 | CE2', CE3', CE9'', CE10'', CE11''
10n | 805 | 7 | C18, C30, CDA2, CDB2, CDC2, CDD2, CDX1
10n | 1206 | 1 | CZ5
10u/35V | 7343 | 1 | CEX1
10uF | 3528 | 28 | CE4', CE5'', CE6', CE7', CE12, CE13, CE20, CE21, CE22, CE23, CE32, CE33, CE38, CE39, CE40, CE41, CE42, CE43, CE44, CE45, CE46, CE47, CE48, CE49, CE61, CE62, CE75, CE76
10uF/C | 1210 | 16 | C63, C64, C65, C66, C67, C68, C69, C70, CDA1, CDB1, CDC1, CDD1, CEWA1, CEWA2, CEWB1, CEWB2
12p | 805 | 2 | C96, C97
150p | 805 | 1 | C6'
15n | 805 | 2 | C98, C99
1n0 | 805 | 2 | C22, C23
1n5 | 805 | 2 | C25, C26
1nF | 805 | 5 | CDA5, CDB5, CDC5, CDD5, CDX10
1u0 | 805 | 12 | C39, C?', CA1, CA2, CBA1, CBA2, CBA3, CBA4, CBA5, CBA6, CK1, CK2
1uF | 1206 | 8 | CDA3, CDB3, CDC3, CDD3, CWH1, CWH2, CWJ1, CWJ2
220n | 805 | 30 | C1'', C2'', C3'', C7', C8', C61, C62, C79, C80, C81, C82, C83, C84, C85, C86, C87, CBE1, CBE2, CBE3, CBE4, CBE5, CBE6, CWE1, CWE2, CWF1, CWF2, CWK1, CWK2, CWL1, CWL2
220p | 805 | 10 | CBB1, CBB2, CBB3, CBB4, CBB5, CBB6, CWA1, CWA2, CWB1, CWB2
220u | CE015 | 2 | CEZ4, CEZ5
22nF | 805 | 3 | C15, C16, C17
22p | 805 | 5 | C29, C73, C74, C77, C78
22u/6V | 3528 | 7 | CE1, CE2, CE50, CE51, CE52, CE53, CE54
22uF/16V | 6032 | 8 | CE1'', CE2'', CE3'', CE4'', CE5''', CE6''', CE7'', CE8''
27pF | 805 | 1 | C2
2u2 | 805 | 5 | CDA6, CDB6, CDC6, CDD6, CDX2
3300uF | 7343 | 1 | CE?
330p | 805 | 9 | C31, C32, CBG1, CBG2, CBG3, CBG4, CBG5, CBG6, CDX9
33n | 805 | 10 | C100, CDA4, CDB4, CDC4, CDD4, C7, C8, C9, C10, C11
33pF | 805 | 1 | C42
3n3 | 805 | 6 | CDA7, CDB7, CDC7, CDD7, C40, C41
470n | 805 | 7 | C101, C102, C103, CWM1, CWM2, CWN1, CWN2
470p | 805 | 9 | C3', C4', C27, C28, C95, CB1, CB2, CC1, CC2
470u/35V | CE02B | 3 | CEZ1, CEZ2, CEZ3
470uF | 7343 | 1 | CE1'
47n | 805 | 15 | C33, C34, C35, C36, C37, C38, CBF1, CBF2, CBF3, CBF4, CBF5, CBF6, C12, C13, C14
47p | 805 | 1 | C1
4n7 | 805 | 18 | C5', C19, C20, C21, C94, CBC1, CBC2, CBC3, CBC4, CBC5, CBC6, CBD1, CBD2, CBD3, CBD4, CBD5, CBD6, CDX11
4u7 | CE01C | 36 | CE15, CE18, CE24, CE25, CE26, CE27, CE28, CE29, CE30, CE31, CE34, CE35, CE36, CE37, CE55, CE56, CE57, CE58, CE59, CE60, CE63, CE64, CE65, CE66, CE67, CE68, CE69, CE70, CE71, CE72, CE87, CE88, CEWC1, CEWC2, CEWD1, CEWD2
510p | 805 | 1 | C60
5n6 | 805 | 2 | C1', C2'
680p | 805 | 2 | C71, C72
68p | 805 | 2 | C43, C76
12.288MHz | XTAL5 | 1 | QSD3
13MHz | XTALM | 1 | Q2
14,7456MHz | XTAL5 | 1 | QSD4
27MHz | XTAL5 | 1 | QSD2
32768Hz | XTALM | 1 | QSD1
8.664MHz | XTAL5 | 1 | Q1
100k | 805 | 8 | R21, R22, R307, R308, R309, R310, R311, R321
100R | 805 | 6 | R229, R230, R19, R20, R21'', R22''
10k | 805 | 50 | R23, R24, R25, R26, R27, R27'', R28, R28'', R29, R29'', R31, R32, R33, R34, R35, R36, R37, R38, R39, R40, R40'', R41, R42, R43, R44, R45, R46, R47, R48, R49, R50, R51, R148, R275, R276, R277, R278, RB1, RB2, RBG1, RBG2, RBG3, RBG4, RBG5, RBG6, RC1, RC2, RDX1, RW1, RW2
10R | 805 | 11 | R9, R10, R11, R12, R13, R14, R15, R177, R178, R342, R343
11k | 805 | 4 | R119, R120, R234, R235
13k | 805 | 17 | R138, RBB1, RBB2, RBB3, RBB4, RBB5, RBB6, RBE1, RBE2, RBE3, RBE4, RBE5, RBE6, RWA1, RWA2, RWB1, RWB2
15k | 805 | 16 | R6, R7, R58, R59, R60, R61, R62, R63, R64, R65, R66, R67, R68, R69, R70, R71
180R | 805 | 2 | RW3, R36'
1k0 | 805 | 31 | R42'', R80, R81, R82, R83, R84, R85, R86, R89, R90, R91, R92, R93, R94, R95, R96, R97, R98, R99, R100, R101, R102, R103, R104, R105, R254, R255, RDA3, RDB3, RDC3, RDD3
1k0%1 | 805 | 2 | R32', R33'
1k5 | 805 | 7 | R54, R55, R56, RWK1, RWK2, RWL1, RWL2
1M0 | 805 | 1 | R300
1R2/1W | AXIAL0.4 | 1 | R37'
200R | 805 | 9 | R12'', R107, R108, R109, R110, R115, R117, R118, R114
20k | 805 | 7 | R4, R5, R17'', R18'', R19'', R20'', R306
22k | 805 | 1 | R132
22R | 805 | 3 | R113, R236, R237
24k | 805 | 1 | R315
270k | 805 | 3 | R299, RD1, RD2
27k | 805 | 42 | R7'', R8'', R9'', R16, R111, R139, R140, R141, R142, R143, R144, R145, R146, R147, R149, R150, R151, R152, R153, R154, R227, R228, R256, R257, R258, R259, R260, R261, R262, R263, R264, R265, R266, R267, R268, R269, R270, R271, R272, R273, R274, R330
2k0 | 805 | 1 | RZ2
2k2 | 805 | 20 | R13'', R14'', R15''', R16''', R35', R72, R73, R74, R75, R76, R77, R78, RWG1, RWG2, RWH1, RWH2, RWI1, RWI2, RWJ1, RWJ2
2k4 | 1206 | 18 | R207, R208, R209, R210, R211, R212, R213, R214, R215, R216, R217, R218, R219, R220, R221, R222, R338, R339
30k | 805 | 1 | RDX7
330R | 805 | 4 | R87, R231, R232, R233, R34'
33R | 805 | 61 | R11', R12', R13', R14', R15'', R16'', R17', R18', R19', R20', R21', R22', R23', R24', R25', R26', R88, R179, R180, R181, R183, R184, R185, R186, R187, R188, R189, R190, R191, R192, R193, R194, R195, R196, R198, R199, R200, R201, R202, R203, R204, R205, R238, R239, R240, R23'', R24'', R25'' R241, R242, R243, R244, R245, R246, R247, R248, R249, R250, R251, R252, R253
36k | 805 | 10 | R1, R8, R30, R52, RA1, RA2, RBA1, RBA2, RBA3, RBA4, RBA5, RBA6
390R | 805 | 1 | R?'
39k | 805 | 42 | R1'', R2'', R3'', R4'', R5'', R6'', R121, R122, R123, R124, R125, R126, R127, R128, R129, R130, R131, R280, R281, R282, R283, R284, R285, R286, R287, R288, R289, R290, R291, R292, R293, R294, R295, R296, RBF1, RBF2, RBF3, RBF4, RBF5, RBF6, RF1, RF2
3k0 | 805 | 6 | RBD1, RBD2, RBD3, RBD4, RBD5, RBD6
3k1 | 1206 | 4 | R223, R224, R225, R226
3k3 | 805 | 13 | R3', R4', R5', R6', R31'', R79, R155, R166, R167, R168, R312, R313, R314
3k6 | 805 | 5 | R32'', R162, R163, R164, R165
3R3 | 805 | 9 | RDA1, RDA2, RDB1, RDB2, RDC1, RDC2, RDD1, RDD2, RDX6
470R | 805 | 7 | R17, R18, R38'', R41'', R106, RWC1, RWC2
4k7 | 805 | 18 | R2, R3, R33'', R34'', R35'', R36'', R37'', R169, R170, R171, R172, R173, R174, R175, RDX2, RDX3, RDX4, RDX5
4R7/0.5W | R0.5W | 3 | R316, R317, R318
56R | 805 | 5 | R7', R8', R9', R10', R53
5k1 | 805 | 3 | R156, R157, R176
5k6 | 805 | 8 | R43'', R133, R134, R135, R136, R137, R344, R345
68k | 805 | 1 | R57
6k2 | 805 | 6 | R26'', R30'', R39'', R346, R347, RZ1
6k8 | 805 | 6 | RBC1, RBC2, RBC3, RBC4, RBC5, RBC6
75k | 805 | 5 | R301, R302, R303, R304, R305
75R | 1206 | 4 | R112, R297, R298, R320
82R | 805 | 8 | R27', R28', R29', R30', R31', R279, R10'', R11''
LCD-HY-2402A | LCD-HY-2402A | 1 | LCD1''
LITOWA_3V | BAT-LIT | 1 | BAT
Micro switch | MIKROSW | 1 | S3
RAD-ASUS | RAD-ASUS | 1 | RAD-ASUS
RAD220 | RAD220 | 4 | RAD1, RAD2, RAD3, RAD4
SD_MMC | SD_MMC | 1 | JSD
SW-PB | MIKROSW | 8 | SB1, SB2, SB3, SB4, SB5, SB6, SB7, SB8
TORX173 | TORX173 | 1 | TO1
TOTX178S | TOTX178S | 1 | TO2
VDIP1(moduł) | VDIP1 | 1 | JDIP
AUX_IN/OUT | AUX_AUDIO | 2 | AUX1, AUX2
CHINCH_RF | CHINCH2 | 1 | RF
CHINCH-2X2 | CHINCH-2X2V | 1 | J6
CHINCH-3X2 | CHINCH-3X2V | 1 | J7
CHINCH2 | CHINCH2 | 1 | J12
CHINCH2 | CHINCH2 | 1 | J14
CHINCH2 | CHINCH2 | 1 | J15
DIN545 | DIN545 | 1 | DIN1
FCC20 | TB20 | 2 | J_LCD, J_LCD''
JACK_5.1 | JACK_6XNCV | 1 | J8
JACK_ST | JACK_NC | 3 | J5, J5, J9
JTAGEPM | TB10 | 1 | J10
MSTBA2.5/4 | MSTBA2.5/4L | 1 | JZ1
MSTBA2.5/4 | MSTBA2.5/4L | 3 | LZG1, LZG2, LZG4
USBB | USBB | 1 | J11