## Arkusz1
UNO_R4_EthPoE.BOM
Lp | Oznaczenie | Typ | Obudowa | Ilość | Opis
1 | A01,A23 | CONN | 110990030 | 2 | Złącze Grove proste
2 | AD | AD | SIP6 | 1 | Złącze szpilkowe 1x10 (13-15mm)
3 | BR1,BR2 | B10S | B10S | 2 | Mostek prostowniczy
4 | C1,C2 | 2.2nF/2kV | 1206 | 2 | Kondensator X7R 2kV
5 | C3 | 10uF/25V | 805 | 1 | Kondensator X7R 25V
6 | C4,C5,C16,C18 | 10uF | 603 | 4 | Kondensator X7R 10V
7 | C6,C8,C9,C10,C12,C19,C20,C21, | 10nF | 603 | 8 | Kondensator X7R 10V
8 | C7,C15,C17,C22,C23 | 0.1uF | 603 | 5 | Kondensator X7R 10V
9 | C11 | 4.7uF | 603 | 1 | Kondensator X7R 10V
10 | C13,C14 | 18pF | 603 | 2 | Kondensator X7R 10V
11 | CE1 | 100uF/25V | CED6.3P2.5 | 1 | Kondensator Low ESR (Panasonic FC)
12 | CX | 1nF/1kV | 1206 | 1 | Kondensator X7R 1kV
13 | D1 | SS24 | SMB_D | 1 | Dioda Schotkiego
14 | ETH | ARJM11D7114ABEW | ARMJ11D7114 | 1 | Gniazdo RJ45 100M PoE
15 | FB1,FB2,FB3,FB4,FB5,FB6 | MMZ2012S102A | 805 | 6 | Dławik ferrytowy
16 | FB7,FB8 | BLM18AG601 | 603 | 2 | Dławik ferrytowy
17 | I2C,UART | CONN | 110990037 | 2 | Złącze Grove kątowe
18 | INT |  | 603 | 1 | Zwora SMD (opis)
19 | IOH | IOH | SIP10 | 1 | Złącze szpilkowe 1x10 (13-15mm)
20 | IOL,PWR | IOL | SIP8 | 2 | Złącze szpilkowe 1x8 (13-15mm)
21 | ISP |  | IDC6 | 1 | Złącze żeńskie IDC6
22 | LD1 | PoE | 0603D | 1 | Led SMD zielona
23 | PoE | AG9912M | AG9900M | 1 | Moduł PoE AGM9912M, 12V
24 | R1,R2 | 4.7k | 1206 | 2 | Rezystor 1%
25 | R3,R4 | 330R | 603 | 2 | Rezystor 1%
26 | R5,R6,R7,R8 | 49R9 | 603 | 4 | Rezystor 1%
27 | R9,R10,R11,R12 | 22R | 603 | 4 | Rezystor 1%
28 | R13 | 12k4 | 603 | 1 | Rezystor 1%
29 | R14,R15,R18 | 10k | 603 | 3 | Rezystor 1%
30 | R16 | 1M | 603 | 1 | Rezystor 1%
31 | R17 | 100k | 603 | 1 | Rezystor 1%
32 | RES | SW6x3 | SW6x3 | 1 | Przęłacznik PB 6x3
33 | SW | MSS-2235 | MSS-2235 | 1 | Przełacznik suwakowy
34 | TVS1 | SMAJ56A | SMB_D | 1 | Transil
35 | U1 | AP7361C-33ER | SOT-223 | 1 | Układ scalony
36 | U2 | W5500 | LQFP48 | 1 | Układ scalony
37 | U3,U5 | 74LVC1G07DCK | SC70-5 | 2 | Układ scalony
38 | U4 | ADM811TART | SOT-143 | 1 | Układ scalony
39 | U6 | TXU0304PW | TSSOP14_065 | 1 | Układ scalony
40 | XT | 25MHz | XTAL3.2x2.5 | 1 | Kwarc SMD 25MHz